## Register_Overview
Address | Name | Type | Size | Access | Value(Hex) | Value(Bin) | BitFields Count | Description
0x1000 | GPIO_CONFIG | Control | 1 | ReadWrite | 0x00 | 0000 0000 | 5 | GPIO引脚方向配置 (0=输入, 1=输出)
0x1001 | GPIO_OUTPUT | Control | 1 | ReadWrite | 0x01 | 0000 0001 | 4 | GPIO输出值设置
0x1002 | GPIO_INPUT | Status | 1 | ReadOnly | 0x02 | 0000 0010 | 4 | GPIO输入值读取
0x1010 | SHT30_STATUS | Status | 1 | ReadOnly | 0x08 | 0000 1000 | 4 | SHT30传感器状态
0x1011 | SHT30_TEMP_HIGH | Data | 1 | ReadOnly | 0x61 | 0110 0001 | 1 | 温度数据高字节
0x1012 | SHT30_TEMP_LOW | Data | 1 | ReadOnly | 0xA0 | 1010 0000 | 1 | 温度数据低字节
0x1013 | SHT30_HUM_HIGH | Data | 1 | ReadOnly | 0x35 | 0011 0101 | 1 | 湿度数据高字节
0x1020 | MOTOR_CONTROL | Control | 1 | ReadWrite | 0x00 | 0000 0000 | 4 | 电机控制
0x1021 | MOTOR_SPEED | Control | 1 | ReadWrite | 0x00 | 0000 0000 | 1 | 电机速度设置 (0-255)
0x1022 | MOTOR_STATUS | Status | 1 | ReadOnly | 0x77 | 0111 0111 | 4 | 电机状态
0x1030 | SYSTEM_STATUS | Status | 1 | ReadOnly | 0x09 | 0000 1001 | 4 | 系统状态
0x1031 | SYSTEM_CONFIG | Control | 1 | ReadWrite | 0xEA | 1110 1010 | 3 | 系统配置
0x1040 | COUNTER | Data | 1 | ReadOnly | 0xC9 | 1100 1001 | 1 | 8位计数器 (自动递增)
0x1041 | TEST_DATA | Data | 1 | ReadWrite | 0x2C | 0010 1100 | 2 | 测试数据寄存器
0x1042 | FLAGS | Status | 1 | ReadWrite | 0x70 | 0111 0000 | 4 | 各种标志位

## Control_Registers
Control Details
Register: | GPIO_CONFIG (0x1000) | GPIO引脚方向配置 (0=输入, 1=输出)
| BitField | Position | Range | Value | Meaning | Description
| PIN0_DIR | 0-0 | 1 | 0 | 输出 | PIN0方向
| PIN1_DIR | 1-1 | 1 | 0 | 输出 | PIN1方向
| PIN2_DIR | 2-2 | 1 | 0 | 输出 | PIN2方向
| PIN3_DIR | 3-3 | 1 | 0 | 输出 | PIN3方向
| PIN4_7_DIR | 4-7 | 4 | 0 | 全部输出 | PIN4-7方向
Register: | GPIO_OUTPUT (0x1001) | GPIO输出值设置
| BitField | Position | Range | Value | Meaning | Description
| PIN0_OUT | 0-0 | 1 | 1 | 高电平 | PIN0输出
| PIN1_OUT | 1-1 | 1 | 0 | 低电平 | PIN1输出
| PIN2_OUT | 2-2 | 1 | 0 | 低电平 | PIN2输出
| PIN3_OUT | 3-3 | 1 | 0 | 低电平 | PIN3输出
Register: | MOTOR_CONTROL (0x1020) | 电机控制
| BitField | Position | Range | Value | Meaning | Description
| ENABLE | 0-0 | 1 | 0 | 禁用 | 电机使能
| DIRECTION | 1-1 | 1 | 0 | 正转 | 旋转方向
| BRAKE | 2-2 | 1 | 0 | 释放 | 制动
| MODE | 4-5 | 2 | 0 | 位置模式 | 控制模式
Register: | MOTOR_SPEED (0x1021) | 电机速度设置 (0-255)
| BitField | Position | Range | Value | Meaning | Description
| SPEED | 0-7 | 8 | 0 | 值: 0 | 速度值
Register: | SYSTEM_CONFIG (0x1031) | 系统配置
| BitField | Position | Range | Value | Meaning | Description
| DEBUG_MODE | 0-0 | 1 | 0 | 关闭 | 调试模式
| AUTO_SAVE | 1-1 | 1 | 1 | 启用 | 自动保存
| BAUD_RATE | 4-6 | 3 | 6 | 值: 6 | 波特率

## Status_Registers
Status Details
Register: | GPIO_INPUT (0x1002) | GPIO输入值读取
| BitField | Position | Range | Value | Meaning | Description
| PIN0_IN | 0-0 | 1 | 0 | 低电平 | PIN0输入
| PIN1_IN | 1-1 | 1 | 1 | 高电平 | PIN1输入
| PIN2_IN | 2-2 | 1 | 0 | 低电平 | PIN2输入
| PIN3_IN | 3-3 | 1 | 0 | 低电平 | PIN3输入
Register: | SHT30_STATUS (0x1010) | SHT30传感器状态
| BitField | Position | Range | Value | Meaning | Description
| TEMP_ALERT | 0-0 | 1 | 0 | 正常 | 温度报警
| HUM_ALERT | 1-1 | 1 | 0 | 正常 | 湿度报警
| HEATER_ON | 2-2 | 1 | 0 | 关闭 | 加热器状态
| DATA_READY | 3-3 | 1 | 1 | 数据就绪 | 数据就绪
Register: | MOTOR_STATUS (0x1022) | 电机状态
| BitField | Position | Range | Value | Meaning | Description
| RUNNING | 0-0 | 1 | 1 | 运行 | 运行状态
| FAULT | 1-1 | 1 | 1 | 故障 | 故障状态
| OVER_TEMP | 2-2 | 1 | 1 | 过温 | 过温保护
| OVER_CURRENT | 3-3 | 1 | 0 | 正常 | 过流保护
Register: | SYSTEM_STATUS (0x1030) | 系统状态
| BitField | Position | Range | Value | Meaning | Description
| POWER_GOOD | 0-0 | 1 | 1 | 电源正常 | 电源状态
| WATCHDOG | 1-1 | 1 | 0 | 正常 | 看门狗状态
| COMM_ERROR | 2-2 | 1 | 0 | 正常 | 通信错误
| INIT_DONE | 3-3 | 1 | 1 | 已完成 | 初始化完成
Register: | FLAGS (0x1042) | 各种标志位
| BitField | Position | Range | Value | Meaning | Description
| FLAG_A | 0-0 | 1 | 0 | 清除 | 标志A
| FLAG_B | 1-1 | 1 | 0 | 清除 | 标志B
| FLAG_C | 2-2 | 1 | 0 | 清除 | 标志C
| PRIORITY | 4-5 | 2 | 3 | 紧急 | 优先级

## Data_Registers
Data Details
Register: | SHT30_TEMP_HIGH (0x1011) | 温度数据高字节
| BitField | Position | Range | Value | Meaning | Description
| TEMP_HIGH | 0-7 | 8 | 97 | 值: 97 | 温度高8位
Register: | SHT30_TEMP_LOW (0x1012) | 温度数据低字节
| BitField | Position | Range | Value | Meaning | Description
| TEMP_LOW | 0-7 | 8 | 160 | 值: 160 | 温度低8位
Register: | SHT30_HUM_HIGH (0x1013) | 湿度数据高字节
| BitField | Position | Range | Value | Meaning | Description
| HUM_HIGH | 0-7 | 8 | 53 | 值: 53 | 湿度高8位
Register: | COUNTER (0x1040) | 8位计数器 (自动递增)
| BitField | Position | Range | Value | Meaning | Description
| COUNT | 0-7 | 8 | 201 | 值: 201 | 计数值
Register: | TEST_DATA (0x1041) | 测试数据寄存器
| BitField | Position | Range | Value | Meaning | Description
| LOW_NIBBLE | 0-3 | 4 | 12 | 值: 12 | 低4位
| HIGH_NIBBLE | 4-7 | 4 | 2 | 值: 2 | 高4位

## BitField_Config
BitField Config - Modify the 'New Value' column to configure the register
Register Address | Register Name | BitField Name | Bit Position | Bit Range | Value | Meaning | New Value | Optional Value | Description
0x1000 | GPIO_CONFIG | PIN0_DIR | 0 | 1 | 0 | 输出 | 0 | 0=输入; 1=输出 | PIN0方向
0x1000 | GPIO_CONFIG | PIN1_DIR | 1 | 1 | 0 | 输出 | 0 | 0=输入; 1=输出 | PIN1方向
0x1000 | GPIO_CONFIG | PIN2_DIR | 2 | 1 | 0 | 输出 | 0 | 0=输入; 1=输出 | PIN2方向
0x1000 | GPIO_CONFIG | PIN3_DIR | 3 | 1 | 0 | 输出 | 0 | 0=输入; 1=输出 | PIN3方向
0x1000 | GPIO_CONFIG | PIN4_7_DIR | 4 | 4 | 0 | 全部输出 | 0 | 0=全部输入; 15=全部输出 | PIN4-7方向
0x1001 | GPIO_OUTPUT | PIN0_OUT | 0 | 1 | 1 | 高电平 | 1 | 0=低电平; 1=高电平 | PIN0输出
0x1001 | GPIO_OUTPUT | PIN1_OUT | 1 | 1 | 0 | 低电平 | 0 | 0=低电平; 1=高电平 | PIN1输出
0x1001 | GPIO_OUTPUT | PIN2_OUT | 2 | 1 | 0 | 低电平 | 0 | 0=低电平; 1=高电平 | PIN2输出
0x1001 | GPIO_OUTPUT | PIN3_OUT | 3 | 1 | 0 | 低电平 | 0 | 0=低电平; 1=高电平 | PIN3输出
0x1002 | GPIO_INPUT | PIN0_IN | 0 | 1 | 0 | 低电平 | 0 | 0=低电平; 1=高电平 | PIN0输入
0x1002 | GPIO_INPUT | PIN1_IN | 1 | 1 | 1 | 高电平 | 1 | 0=低电平; 1=高电平 | PIN1输入
0x1002 | GPIO_INPUT | PIN2_IN | 2 | 1 | 0 | 低电平 | 0 | 0=低电平; 1=高电平 | PIN2输入
0x1002 | GPIO_INPUT | PIN3_IN | 3 | 1 | 0 | 低电平 | 0 | 0=低电平; 1=高电平 | PIN3输入
0x1010 | SHT30_STATUS | TEMP_ALERT | 0 | 1 | 0 | 正常 | 0 | 0=正常; 1=温度异常 | 温度报警
0x1010 | SHT30_STATUS | HUM_ALERT | 1 | 1 | 0 | 正常 | 0 | 0=正常; 1=湿度异常 | 湿度报警
0x1010 | SHT30_STATUS | HEATER_ON | 2 | 1 | 0 | 关闭 | 0 | 0=关闭; 1=开启 | 加热器状态
0x1010 | SHT30_STATUS | DATA_READY | 3 | 1 | 1 | 数据就绪 | 1 | 0=未就绪; 1=数据就绪 | 数据就绪
0x1011 | SHT30_TEMP_HIGH | TEMP_HIGH | 0 | 8 | 97 | 值: 97 | 97 | 0-255 | 温度高8位
0x1012 | SHT30_TEMP_LOW | TEMP_LOW | 0 | 8 | 160 | 值: 160 | 160 | 0-255 | 温度低8位
0x1013 | SHT30_HUM_HIGH | HUM_HIGH | 0 | 8 | 53 | 值: 53 | 53 | 0-255 | 湿度高8位
0x1020 | MOTOR_CONTROL | ENABLE | 0 | 1 | 0 | 禁用 | 0 | 0=禁用; 1=使能 | 电机使能
0x1020 | MOTOR_CONTROL | DIRECTION | 1 | 1 | 0 | 正转 | 0 | 0=正转; 1=反转 | 旋转方向
0x1020 | MOTOR_CONTROL | BRAKE | 2 | 1 | 0 | 释放 | 0 | 0=释放; 1=制动 | 制动
0x1020 | MOTOR_CONTROL | MODE | 4 | 2 | 0 | 位置模式 | 0 | 0=位置模式; 1=速度模式; 2=力矩模式; 3=保留 | 控制模式
0x1021 | MOTOR_SPEED | SPEED | 0 | 8 | 0 | 值: 0 | 0 | 0-255 | 速度值
0x1022 | MOTOR_STATUS | RUNNING | 0 | 1 | 1 | 运行 | 1 | 0=停止; 1=运行 | 运行状态
0x1022 | MOTOR_STATUS | FAULT | 1 | 1 | 1 | 故障 | 1 | 0=正常; 1=故障 | 故障状态
0x1022 | MOTOR_STATUS | OVER_TEMP | 2 | 1 | 1 | 过温 | 1 | 0=正常; 1=过温 | 过温保护
0x1022 | MOTOR_STATUS | OVER_CURRENT | 3 | 1 | 0 | 正常 | 0 | 0=正常; 1=过流 | 过流保护
0x1030 | SYSTEM_STATUS | POWER_GOOD | 0 | 1 | 1 | 电源正常 | 1 | 0=电源异常; 1=电源正常 | 电源状态
0x1030 | SYSTEM_STATUS | WATCHDOG | 1 | 1 | 0 | 正常 | 0 | 0=正常; 1=触发 | 看门狗状态
0x1030 | SYSTEM_STATUS | COMM_ERROR | 2 | 1 | 0 | 正常 | 0 | 0=正常; 1=通信错误 | 通信错误
0x1030 | SYSTEM_STATUS | INIT_DONE | 3 | 1 | 1 | 已完成 | 1 | 0=未完成; 1=已完成 | 初始化完成
0x1031 | SYSTEM_CONFIG | DEBUG_MODE | 0 | 1 | 0 | 关闭 | 0 | 0=关闭; 1=开启 | 调试模式
0x1031 | SYSTEM_CONFIG | AUTO_SAVE | 1 | 1 | 1 | 启用 | 1 | 0=禁用; 1=启用 | 自动保存
0x1031 | SYSTEM_CONFIG | BAUD_RATE | 4 | 3 | 6 | 值: 6 | 6 | 0=9600; 1=19200; 2=38400; 3=57600; 4=115200 | 波特率
0x1040 | COUNTER | COUNT | 0 | 8 | 201 | 值: 201 | 201 | 0-255 | 计数值
0x1041 | TEST_DATA | LOW_NIBBLE | 0 | 4 | 12 | 值: 12 | 12 | 0-15 | 低4位
0x1041 | TEST_DATA | HIGH_NIBBLE | 4 | 4 | 2 | 值: 2 | 2 | 0-15 | 高4位
0x1042 | FLAGS | FLAG_A | 0 | 1 | 0 | 清除 | 0 | 0=清除; 1=设置 | 标志A
0x1042 | FLAGS | FLAG_B | 1 | 1 | 0 | 清除 | 0 | 0=清除; 1=设置 | 标志B
0x1042 | FLAGS | FLAG_C | 2 | 1 | 0 | 清除 | 0 | 0=清除; 1=设置 | 标志C
0x1042 | FLAGS | PRIORITY | 4 | 2 | 3 | 紧急 | 3 | 0=低; 1=中; 2=高; 3=紧急 | 优先级